## Planilha Analítica
PLANILHA DE COMPOSIÇÃO - CÂMARA MUNICIPAL DA ESTÂNCIA BALNEÁRIA DE PRAIA GRANDE
OBRA: REESTRUTURAÇÃO ELÉTRICA DO ANEXO I |  |  |  | RT: NELSON LAURENTINO GOMES JUNIOR |  |  | CREA: SP-0641849157/D | QUALIFICAÇÃO: ENGENHEIRO ELETRICISTA
CLIENTE: CÂMARA MUNICIPAL DA ESTÂNCIA BALNEÁRIA DE PRAIA GRANDE |  |  |  | ÁREA DE ABRANGÊNCIA: ANEXO I | CLIENTE: CÂMARA MUNICIPAL DE MOGI DAS CRUZES |  | CLIENTE: CÂMARA MUNICIPAL DE MOGI DAS CRUZES |  | CLIENTE: CÂMARA MUNICIPAL DE MOGI DAS CRUZES
ETAPA: EXECUTIVO |  |  |  | REF. PREÇO: SINAPI SÃO PAULO - 04/2020. | ETAPA: EXECUTIVO |  | ETAPA: EXECUTIVO |  | ETAPA: EXECUTIVO
ENCARGOS SOCIAIS (DESONERADO): HORISTA: 85,06% I MENSALISTA: 47,88% |  |  |  | REVISÃO: 02 |  |  | E-MAIL: wind.engenharia@uol.com.br
Item | Fonte | Código | Descrição | Unidade | Quant. | CPU: Valor Unit. | CPU: Valor Total | Valor Total | Valor Total
1 |  |  | Proteção Mecânica dos Circuitos |  |  |  |  | 8880.1798 | 11767.1263
1.1 | C.P |  | ELETRODUTO EM AÇO GALVANIZADO SEMI PESADO E CONEXÕES, Diâmetro 4" | Metro | 25 |  | 120.9555 | 3023.8875 | 4006.9533
CPU | P.M |  | Eletroduto Aço Galvanizado Semi Pesado e Conexões, Diâmetro 4" | Metro | 1.05 | 98.02 | 102.921
CPU | SETOP | MAO-OFC-035 | ELETRICISTA COM ENCARGOS COMPLEMENTARES | HORA | 0.55 | 18.64 | 10.252
CPU | SETOP | MAO-AJD-015 | AJUDANTE DE ELETRICISTA COM ENCARGOS COMPLEMENTARES | HORA | 0.55 | 14.15 | 7.7825
1.2 | C.P |  | ELETRODUTO EM AÇO GALVANIZADO SEMI PESADO E CONEXÕES, Diâmetro 2" | Metro | 5 |  | 53.514 | 267.57 | 354.557
CPU | SETOP | ELE-CON-075 | Eletroduto Aço Galvanizado Semi Pesado e Conexões, Diâmetro 2" | Metro | 1.05 | 33.79 | 35.4795
CPU | SETOP | MAO-OFC-035 | ELETRICISTA COM ENCARGOS COMPLEMENTARES | HORA | 0.55 | 18.64 | 10.252
CPU | SETOP | MAO-AJD-015 | AJUDANTE DE ELETRICISTA COM ENCARGOS COMPLEMENTARES | HORA | 0.55 | 14.15 | 7.7825
1.3 | SINAPI | 95750 | ELETRODUTO EM AÇO GALVANIZADO SEMI PESADO E CONEXÕES, Diâmetro 1" | M | 10 |  | 27.07 | 270.7 | 358.7046
CPU | SINAPI | 21136 | ELETRODUTO EM ACO GALVANIZADO ELETROLITICO, LEVE, DIAMETRO 1", PAREDE DE 0,90 MM | M | 1.05 | 11.94 | 12.53
CPU | SINAPI | 88247 | AUXILIAR DE ELETRICISTA COM ENCARGOS COMPLEMENTARES | H | 0.2163 | 17.9 | 3.87
CPU | SINAPI | 88264 | ELETRICISTA COM ENCARGOS COMPLEMENTARES | H | 0.2163 | 23.28 | 5.03
CPU | SINAPI | 91173 | FIXAÇÃO DE TUBOS VERTICAIS DE PPR DIÂMETROS MENORES OU IGUAIS A 40 MM COM ABRAÇADEIRA METÁLICA RÍGIDA TIPO D 1/2", FIXADA EM PERFILADO EM ALVENARIA. | M | 2 | 1.1 | 2.2
CPU | SINAPI | 95758 | LUVA DE EMENDA PARA ELETRODUTO, AÇO GALVANIZADO, DN 25 MM (1''), APARENTE, INSTALADA EM PAREDE - FORNECIMENTO E INSTALAÇÃO. AF_11/2016_P | UN | 0.3333 | 10.34 | 3.44
1.4 | SINAPI | 97668 | ELETRODUTO FLEXÍVEL CORRUGADO, PEAD, DN 63 (2") - FORNECIMENTO E INSTALAÇÃO. AF_04/2016 | M | 20 |  | 10.04 | 200.8 | 266.0801
CPU | SINAPI | 2446 | ELETRODUTO/DUTO PEAD FLEXIVEL PAREDE SIMPLES, CORRUGACAO HELICOIDAL, COR PRETA, SEM ROSCA, DE 2", PARA CABEAMENTO SUBTERRANEO (NBR 15715) | M | 1.1 | 5.21 | 5.73
CPU | SINAPI | 88247 | AUXILIAR DE ELETRICISTA COM ENCARGOS COMPLEMENTARES | H | 0.105 | 17.9 | 1.87
CPU | SINAPI | 88264 | ELETRICISTA COM ENCARGOS COMPLEMENTARES | H | 0.105 | 23.28 | 2.44
1.5 | SINAPI | 91849 | ELETRODUTO FLEXÍVEL LISO, PEAD, DN 32 MM (1"), PARA ATERRAMENTO - FORNECIMENTO E INSTALAÇÃO. AF_12/2015 | M | 20 |  | 6.69 | 133.8 | 177.2984
CPU | SINAPI | 40401 | ELETRODUTO FLEXIVEL PLANO EM PEAD, COR PRETA E LARANJA, DIAMETRO 32 MM | M | 1.1 | 2.09 | 2.29
CPU | SINAPI | 88247 | AUXILIAR DE ELETRICISTA COM ENCARGOS COMPLEMENTARES | H | 0.107 | 17.9 | 1.91
CPU | SINAPI | 88264 | ELETRICISTA COM ENCARGOS COMPLEMENTARES | H | 0.107 | 23.28 | 2.49
1.6 | SINAPI | 91835 | ELETRODUTO FLEXÍVEL CORRUGADO REFORÇADO, PVC, DN 25 MM (3/4"), PARA CIRCUITOS TERMINAIS, INSTALADO EM FORRO - FORNECIMENTO E INSTALAÇÃO. AF_12/2015 | M | 100 |  | 7.06 | 706 | 935.5206
CPU | SINAPI | 39244 | ELETRODUTO PVC FLEXIVEL CORRUGADO, REFORCADO, COR LARANJA, DE 25 MM, PARA LAJES E PISOS | M | 1.1 | 1.82 | 2
CPU | SINAPI | 88247 | AUXILIAR DE ELETRICISTA COM ENCARGOS COMPLEMENTARES | H | 0.07 | 17.9 | 1.25
CPU | SINAPI | 88264 | ELETRICISTA COM ENCARGOS COMPLEMENTARES | H | 0.07 | 23.28 | 1.62
CPU | SINAPI | 91170 | FIXAÇÃO DE TUBOS HORIZONTAIS DE PVC, CPVC OU COBRE DIÂMETROS MENORES OU IGUAIS A 40 MM OU ELETROCALHAS ATÉ 150MM DE LARGURA, COM ABRAÇADEIRA METÁLICA RÍGIDA TIPO D 1/2, FIXADA EM PERFILADO EM LAJE. AF_05/2015 | M | 1 | 2.19 | 2.19
1.7 | SINAPI | 91837 | ELETRODUTO FLEXÍVEL CORRUGADO REFORÇADO, PVC, DN 32 MM (1"), PARA CIRCUITOS TERMINAIS, INSTALADO EM FORRO - FORNECIMENTO E INSTALAÇÃO. AF_12/2015 | M | 100 |  | 9.75 | 975 | 1291.9725
CPU | SINAPI | 39245 | ELETRODUTO PVC FLEXIVEL CORRUGADO, REFORCADO, COR LARANJA, DE 32 MM, PARA LAJES E PISOS | M | 1.1 | 3.51 | 3.86
CPU | SINAPI | 88247 | AUXILIAR DE ELETRICISTA COM ENCARGOS COMPLEMENTARES | H | 0.09 | 17.9 | 1.61
CPU | SINAPI | 88264 | ELETRICISTA COM ENCARGOS COMPLEMENTARES | H | 0.09 | 23.28 | 2.09
CPU | SINAPI | 91170 | FIXAÇÃO DE TUBOS HORIZONTAIS DE PVC, CPVC OU COBRE DIÂMETROS MENORES OU IGUAIS A 40 MM OU ELETROCALHAS ATÉ 150MM DE LARGURA, COM ABRAÇADEIRA METÁLICA RÍGIDA TIPO D 1/2, FIXADA EM PERFILADO EM LAJE. AF_05/2015 | M | 1 | 2.19 | 2.19
1.8 | C.P |  | CAIXA DE PASSAGEM EM CHAPA DE AÇO COM TAMPA APARAFUSADA, DE SOBREPOR, 302x302x122mm | UN | 2 |  | 134.0115 | 268.023 | 355.1573
CPU | SETOP | ELE-CXS-030 | CAIXA DE PASSAGEM EM CHAPA DE AÇO COM TAMPA APARAFUSADA, DE SOBREPOR, 302x302x122mm | UN | 1 | 106.14 | 106.14
CPU | SETOP | MAO-OFC-035 | ELETRICISTA COM ENCARGOS COMPLEMENTARES | HORA | 0.85 | 18.64 | 15.844
CPU | SETOP | MAO-AJD-015 | AJUDANTE DE ELETRICISTA COM ENCARGOS COMPLEMENTARES | HORA | 0.85 | 14.15 | 12.0275
1.9 | C.P |  | CONDULETE MÚLTIPLO TIPO "X" EM ALUMÍNIO, PARA ELETRODUTO Diâmetro 4" | UN | 6 |  | 170.2974 | 1021.7845 | 1353.9666
CPU | SETOP | ELE-CON-135 | CONDULETE TIPO X EM ALUMÍNIO PARA ELETRODUTO ROSCADO D = 2 1/2", FORNECIMENTO E INSTALAÇÃO | UN | 1 | 152.64 | 152.64
CPU | SETOP | MAO-OFC-035 | ELETRICISTA COM ENCARGOS COMPLEMENTARES | HORA | 0.5385 | 18.64 | 10.0376
CPU | SETOP | MAO-AJD-015 | AJUDANTE DE ELETRICISTA COM ENCARGOS COMPLEMENTARES | HORA | 0.5385 | 14.15 | 7.6198
1.10 | C.P |  | CONDULETE MÚLTIPLO TIPO "X" EM ALUMÍNIO, PARA ELETRODUTO Diâmetro 2" | UN | 2 |  | 72.6274 | 145.2548 | 192.4772
CPU | SETOP | ELE-CON-125 | CONDULETE TIPO X EM ALUMÍNIO PARA ELETRODUTO ROSCADO D = 2", FORNECIMENTO E INSTALAÇÃO | UN | 1 | 54.97 | 54.97
CPU | SETOP | MAO-OFC-035 | ELETRICISTA COM ENCARGOS COMPLEMENTARES | HORA | 0.5385 | 18.64 | 10.0376
CPU | SETOP | MAO-AJD-015 | AJUDANTE DE ELETRICISTA COM ENCARGOS COMPLEMENTARES | HORA | 0.5385 | 14.15 | 7.6198
1.11 | SINAPI | 95802 | CONDULETE MÚLTIPLO TIPO "X" EM ALUMÍNIO, PARA ELETRODUTO Diâmetro 1" | UN | 4 |  | 35.94 | 143.76 | 190.4964
CPU | SINAPI | 2581 | CONDULETE DE ALUMINIO TIPO X, PARA ELETRODUTO ROSCAVEL DE 1", COM TAMPA CEGA | UN | 1 | 13.58 | 13.58
CPU | SINAPI | 11950 | BUCHA DE NYLON SEM ABA S6, COM PARAFUSO DE 4,20 X 40 MM EM ACO ZINCADO COM ROSCA SOBERBA, CABECA CHATA E FENDA PHILLIPS | UN | 2 | 0.1 | 0.2
CPU | SINAPI | 88247 | AUXILIAR DE ELETRICISTA COM ENCARGOS COMPLEMENTARES | H | 0.5385 | 17.9 | 9.63
CPU | SINAPI | 88264 | ELETRICISTA COM ENCARGOS COMPLEMENTARES | H | 0.5385 | 23.28 | 12.53
1.12 | SINAPI | 97329 | OMISSOS | CJ | 1 |  | 1723.6 | 1723.6 | 2283.9424
CPU | SINAPI | 39660 | MATERIAIS AUXILIARES | CJ | 1 | 900 | 900
CPU | SINAPI | 88247 | AUXILIAR DE ELETRICISTA COM ENCARGOS COMPLEMENTARES | H | 20 | 17.9 | 358
CPU | SINAPI | 88264 | ELETRICISTA COM ENCARGOS COMPLEMENTARES | H | 20 | 23.28 | 465.6
2 |  |  | Cabeamento Elétrico |  |  |  |  | 25207.29 | 33402.18
2.1 | SINAPI | 92998 | CABO DE COBRE FLEXÍVEL ISOLADO, 185 MM², ANTI-CHAMA 0,6/1,0 KV, PARA DISTRIBUIÇÃO - FORNECIMENTO E INSTALAÇÃO. AF_12/2015 | M | 100 |  | 98.51 | 9851 | 13053.5601
CPU | SINAPI | 1000 | CABO DE COBRE, FLEXIVEL, CLASSE 4 OU 5, ISOLACAO EM PVC/A, ANTICHAMA BWF-B, COBERTURA PVC-ST1, ANTICHAMA BWF-B, 1 CONDUTOR, 0,6/1 KV, SECAO NOMINAL 185 MM2 | M | 1.015 | 88.45 | 89.77
CPU | SINAPI | 21127 | FITA ISOLANTE ADESIVA ANTICHAMA, USO ATE 750 V, EM ROLO DE 19 MM X 5 M | UN | 0.009 | 2.63 | 0.02
CPU | SINAPI | 88247 | AUXILIAR DE ELETRICISTA COM ENCARGOS COMPLEMENTARES | H | 0.212 | 17.9 | 3.79
CPU | SINAPI | 88264 | ELETRICISTA COM ENCARGOS COMPLEMENTARES | H | 0.212 | 23.28 | 4.93
2.2 | SINAPI | 92992 | CABO DE COBRE FLEXÍVEL ISOLADO, 95 MM², ANTI-CHAMA 0,6/1,0 KV, PARA DISTRIBUIÇÃO - FORNECIMENTO E INSTALAÇÃO. AF_12/2015 | M | 25 |  | 50.68 | 1267 | 1678.9017
CPU | SINAPI | 998 | CABO DE COBRE, FLEXIVEL, CLASSE 4 OU 5, ISOLACAO EM PVC/A, ANTICHAMA BWF-B, COBERTURA PVC-ST1, ANTICHAMA BWF-B, 1 CONDUTOR, 0,6/1 KV, SECAO NOMINAL 95 MM2 | M | 1.015 | 44.73 | 45.4
CPU | SINAPI | 21127 | FITA ISOLANTE ADESIVA ANTICHAMA, USO ATE 750 V, EM ROLO DE 19 MM X 5 M | UN | 0.009 | 2.63 | 0.02
CPU | SINAPI | 88247 | AUXILIAR DE ELETRICISTA COM ENCARGOS COMPLEMENTARES | H | 0.128 | 17.9 | 2.29
CPU | SINAPI | 88264 | ELETRICISTA COM ENCARGOS COMPLEMENTARES | H | 0.128 | 23.28 | 2.97
2.3 | SINAPI | 92990 | CABO DE COBRE FLEXÍVEL ISOLADO, 70 MM², ANTI-CHAMA 0,6/1,0 KV, PARA DISTRIBUIÇÃO - FORNECIMENTO E INSTALAÇÃO. AF_12/2015 | M | 40 |  | 38.5 | 1540 | 2040.654
CPU | SINAPI | 977 | CABO DE COBRE, FLEXIVEL, CLASSE 4 OU 5, ISOLACAO EM PVC/A, ANTICHAMA BWF-B, COBERTURA PVC-ST1, ANTICHAMA BWF-B, 1 CONDUTOR, 0,6/1 KV, SECAO NOMINAL 70 MM2 | M | 1.015 | 33.67 | 34.17
CPU | SINAPI | 21127 | FITA ISOLANTE ADESIVA ANTICHAMA, USO ATE 750 V, EM ROLO DE 19 MM X 5 M | UN | 0.009 | 2.63 | 0.02
CPU | SINAPI | 88247 | AUXILIAR DE ELETRICISTA COM ENCARGOS COMPLEMENTARES | H | 0.105 | 17.9 | 1.87
CPU | SINAPI | 88264 | ELETRICISTA COM ENCARGOS COMPLEMENTARES | H | 0.105 | 23.28 | 2.44
2.4 | SINAPI | 92986 | CABO DE COBRE FLEXÍVEL ISOLADO, 35 MM², ANTI-CHAMA 0,6/1,0 KV, PARA DISTRIBUIÇÃO - FORNECIMENTO E INSTALAÇÃO. AF_12/2015 | M | 60 |  | 20.31 | 1218.6 | 1614.7669
CPU | SINAPI | 1019 | CABO DE COBRE, FLEXIVEL, CLASSE 4 OU 5, ISOLACAO EM PVC/A, ANTICHAMA BWF-B, COBERTURA PVC-ST1, ANTICHAMA BWF-B, 1 CONDUTOR, 0,6/1 KV, SECAO NOMINAL 35 MM2 | M | 1.015 | 17.05 | 17.3
CPU | SINAPI | 21127 | FITA ISOLANTE ADESIVA ANTICHAMA, USO ATE 750 V, EM ROLO DE 19 MM X 5 M | UN | 0.009 | 2.63 | 0.02
CPU | SINAPI | 88247 | AUXILIAR DE ELETRICISTA COM ENCARGOS COMPLEMENTARES | H | 0.073 | 17.9 | 1.3
CPU | SINAPI | 88264 | ELETRICISTA COM ENCARGOS COMPLEMENTARES | H | 0.073 | 23.28 | 1.69
2.5 | SINAPI | 91935 | CABO DE COBRE FLEXÍVEL ISOLADO, 16 MM², ANTI-CHAMA 0,6/1,0 KV, PARA CIRCUITOS TERMINAIS - FORNECIMENTO E INSTALAÇÃO. AF_12/2015 | M | 35 |  | 14.41 | 504.35 | 668.3142
CPU | SINAPI | 995 | CABO DE COBRE, FLEXIVEL, CLASSE 4 OU 5, ISOLACAO EM PVC/A, ANTICHAMA BWF-B, COBERTURA PVC-ST1, ANTICHAMA BWF-B, 1 CONDUTOR, 0,6/1 KV, SECAO NOMINAL 16 MM2 | M | 1.19 | 8.13 | 9.67
CPU | SINAPI | 21127 | FITA ISOLANTE ADESIVA ANTICHAMA, USO ATE 750 V, EM ROLO DE 19 MM X 5 M | UN | 0.009 | 2.63 | 0.02
CPU | SINAPI | 88247 | AUXILIAR DE ELETRICISTA COM ENCARGOS COMPLEMENTARES | H | 0.115 | 17.9 | 2.05
CPU | SINAPI | 88264 | ELETRICISTA COM ENCARGOS COMPLEMENTARES | H | 0.115 | 23.28 | 2.67
2.6 | SINAPI | 91930 | CABO DE COBRE FLEXÍVEL ISOLADO, 6 MM², ANTI-CHAMA 450/750 V, PARA CIRCUITOS TERMINAIS - FORNECIMENTO E INSTALAÇÃO. AF_12/2015 | M | 70 |  | 5.53 | 387.1 | 512.9462
CPU | SINAPI | 982 | CABO DE COBRE, FLEXIVEL, CLASSE 4 OU 5, ISOLACAO EM PVC/A, ANTICHAMA BWF-B, 1 CONDUTOR, 450/750 V, SECAO NOMINAL 6 MM2 | M | 1.19 | 2.84 | 3.37
CPU | SINAPI | 21127 | FITA ISOLANTE ADESIVA ANTICHAMA, USO ATE 750 V, EM ROLO DE 19 MM X 5 M | UN | 0.009 | 2.63 | 0.02
CPU | SINAPI | 88247 | AUXILIAR DE ELETRICISTA COM ENCARGOS COMPLEMENTARES | H | 0.052 | 17.9 | 0.93
CPU | SINAPI | 88264 | ELETRICISTA COM ENCARGOS COMPLEMENTARES | H | 0.052 | 23.28 | 1.21
2.7 | SINAPI | 91928 | CABO DE COBRE FLEXÍVEL ISOLADO, 4 MM², ANTI-CHAMA 450/750 V, PARA CIRCUITOS TERMINAIS - FORNECIMENTO E INSTALAÇÃO. AF_12/2015 | M | 32 |  | 4.07 | 130.24 | 172.581
CPU | SINAPI | 981 | CABO DE COBRE, FLEXIVEL, CLASSE 4 OU 5, ISOLACAO EM PVC/A, ANTICHAMA BWF-B, 1 CONDUTOR, 450/750 V, SECAO NOMINAL 4 MM2 | M | 1.19 | 2.03 | 2.41
CPU | SINAPI | 21127 | FITA ISOLANTE ADESIVA ANTICHAMA, USO ATE 750 V, EM ROLO DE 19 MM X 5 M | UN | 0.009 | 2.63 | 0.02
CPU | SINAPI | 88247 | AUXILIAR DE ELETRICISTA COM ENCARGOS COMPLEMENTARES | H | 0.04 | 17.9 | 0.71
CPU | SINAPI | 88264 | ELETRICISTA COM ENCARGOS COMPLEMENTARES | H | 0.04 | 23.28 | 0.93
2.8 | SINAPI | 91926 | CABO DE COBRE FLEXÍVEL ISOLADO, 2,5 MM², ANTI-CHAMA 450/750 V, PARA CIRCUITOS TERMINAIS - FORNECIMENTO E INSTALAÇÃO. AF_12/2015 | M | 2500 |  | 2.58 | 6450 | 8546.895
CPU | SINAPI | 1014 | CABO DE COBRE, FLEXIVEL, CLASSE 4 OU 5, ISOLACAO EM PVC/A, ANTICHAMA BWF-B, 1 CONDUTOR, 450/750 V, SECAO NOMINAL 2,5 MM2 | M | 1.19 | 1.13 | 1.34
CPU | SINAPI | 21127 | FITA ISOLANTE ADESIVA ANTICHAMA, USO ATE 750 V, EM ROLO DE 19 MM X 5 M | UN | 0.009 | 2.63 | 0.02
CPU | SINAPI | 88247 | AUXILIAR DE ELETRICISTA COM ENCARGOS COMPLEMENTARES | H | 0.03 | 17.9 | 0.53
CPU | SINAPI | 88264 | ELETRICISTA COM ENCARGOS COMPLEMENTARES | H | 0.03 | 23.28 | 0.69
2.9 | SINAPI | 97329 | OMISSOS | CJ | 1 |  | 3859 | 3859 | 5113.5609
CPU | SINAPI | 39660 | MATERIAIS AUXILIARES | CJ | 1 | 1800 | 1800
CPU | SINAPI | 88247 | AUXILIAR DE ELETRICISTA COM ENCARGOS COMPLEMENTARES | H | 50 | 17.9 | 895
CPU | SINAPI | 88264 | ELETRICISTA COM ENCARGOS COMPLEMENTARES | H | 50 | 23.28 | 1164
3 |  |  | Quadros Elétricos |  |  |  |  | 56405.2 | 74742.5305
3.1 | C.P |  | QUADRO ELÉTRICO - QDG-01 - FABRICAÇÃO, MONTAGEM, FORNECIMENTO E INSTALAÇÃO | Unidade | 1 |  | 14379 | 14379 | 19053.6129
CPU | P.M |  | QUADRO ELÉTRICO - QDG-01 - FABRICAÇÃO E FORNECIMENTO | Unidade | 1 | 9500 | 9500
CPU | SINAPI | 88247 | AUXILIAR DE ELETRICISTA COM ENCARGOS COMPLEMENTARES | H | 100 | 17.9 | 1790
CPU | SINAPI | 88266 | ELETROTÉCNICO COM ENCARGOS COMPLEMENTARES | H | 100 | 30.89 | 3089
3.2 | C.P |  | QUADRO ELÉTRICO - QDG-02 - FABRICAÇÃO, MONTAGEM, FORNECIMENTO E INSTALAÇÃO | Unidade | 1 |  | 9915.3 | 9915.3 | 13138.764
CPU | P.M |  | QUADRO ELÉTRICO - QDG-02 - FABRICAÇÃO E FORNECIMENTO | Unidade | 1 | 6500 | 6500
CPU | SINAPI | 88247 | AUXILIAR DE ELETRICISTA COM ENCARGOS COMPLEMENTARES | H | 70 | 17.9 | 1253
CPU | SINAPI | 88266 | ELETROTÉCNICO COM ENCARGOS COMPLEMENTARES | H | 70 | 30.89 | 2162.3
3.3 | C.P |  | QUADRO ELÉTRICO - QDG-ANEXO I-TÉRREO - FABRICAÇÃO, MONTAGEM, FORNECIMENTO E INSTALAÇÃO | Unidade | 1 |  | 6883.45 | 6883.45 | 9121.2596
CPU | P.M |  | QUADRO ELÉTRICO - QDG-ANEXO I-TÉRREO - FABRICAÇÃO E FORNECIMENTO | Unidade | 1 | 4200 | 4200
CPU | SINAPI | 88247 | AUXILIAR DE ELETRICISTA COM ENCARGOS COMPLEMENTARES | H | 55 | 17.9 | 984.5
CPU | SINAPI | 88266 | ELETROTÉCNICO COM ENCARGOS COMPLEMENTARES | H | 55 | 30.89 | 1698.95
3.4 | C.P |  | QUADRO ELÉTRICO - QDFL-ANEXO I-TÉRREO - FABRICAÇÃO, MONTAGEM, FORNECIMENTO E INSTALAÇÃO | Unidade | 1 |  | 5389.5 | 5389.5 | 7141.6264
CPU | P.M |  | QUADRO ELÉTRICO - QDFL-ANEXO I-TÉRREO - FABRICAÇÃO E FORNECIMENTO | Unidade | 1 | 2950 | 2950
CPU | SINAPI | 88247 | AUXILIAR DE ELETRICISTA COM ENCARGOS COMPLEMENTARES | H | 50 | 17.9 | 895
CPU | SINAPI | 88266 | ELETROTÉCNICO COM ENCARGOS COMPLEMENTARES | H | 50 | 30.89 | 1544.5
3.5 | C.P |  | QUADRO ELÉTRICO - QDFL-ANEXO I-1º PAV - FABRICAÇÃO, MONTAGEM, FORNECIMENTO E INSTALAÇÃO | Unidade | 1 |  | 6971.35 | 6971.35 | 9237.7359
CPU | P.M |  | QUADRO ELÉTRICO - QDFL-ANEXO I-1º PAV.- FABRICAÇÃO E FORNECIMENTO | Unidade | 1 | 3800 | 3800
CPU | SINAPI | 88247 | AUXILIAR DE ELETRICISTA COM ENCARGOS COMPLEMENTARES | H | 65 | 17.9 | 1163.5
CPU | SINAPI | 88266 | ELETROTÉCNICO COM ENCARGOS COMPLEMENTARES | H | 65 | 30.89 | 2007.85
3.6 | C.P |  | QUADRO ELÉTRICO - QCB-ANEXO I-TÉRREO - FABRICAÇÃO, MONTAGEM, FORNECIMENTO E INSTALAÇÃO | Unidade | 1 |  | 2425.8 | 2425.8 | 3214.4276
CPU | P.M |  | QUADRO ELÉTRICO - QCB-ANEXO I-1º PAV. - FABRICAÇÃO E FORNECIMENTO | Unidade | 1 | 1450 | 1450
CPU | SINAPI | 88247 | AUXILIAR DE ELETRICISTA COM ENCARGOS COMPLEMENTARES | H | 20 | 17.9 | 358
CPU | SINAPI | 88266 | ELETROTÉCNICO COM ENCARGOS COMPLEMENTARES | H | 20 | 30.89 | 617.8
3.7 | C.P |  | QUADRO ELÉTRICO - QDAC-ANEXO I-1º PAV. - FABRICAÇÃO, MONTAGEM, FORNECIMENTO E INSTALAÇÃO | Unidade | 1 |  | 4113.7 | 4113.7 | 5451.0639
CPU | P.M |  | QUADRO ELÉTRICO - QDAC-ANEXO I-1º PAV. - FABRICAÇÃO E FORNECIMENTO | Unidade | 1 | 2650 | 2650
CPU | SINAPI | 88247 | AUXILIAR DE ELETRICISTA COM ENCARGOS COMPLEMENTARES | H | 30 | 17.9 | 537
CPU | SINAPI | 88266 | ELETROTÉCNICO COM ENCARGOS COMPLEMENTARES | H | 30 | 30.89 | 926.7
3.8 | C.P |  | MAPEAMENTO/IDENTIFICAÇÃO FÍSICA E EM PROJETO "AS-BUILT" DOS CIRCUITOS ALIMENTADORES ADVINDOS DOS QDG'S 01 E 02 | H | 50 |  | 72.07 | 3603.5 | 4774.9978
CPU | SINAPI | 88264 | ELETRICISTA COM ENCARGOS COMPLEMENTARES | H | 1 | 23.28 | 23.28
CPU | SINAPI | 88247 | AUXILIAR DE ELETRICISTA COM ENCARGOS COMPLEMENTARES | H | 1 | 17.9 | 17.9
CPU | SINAPI | 88266 | ELETROTÉCNICO COM ENCARGOS COMPLEMENTARES | H | 1 | 30.89 | 30.89
3.9 | C.P |  | OMISSOS | CJ | 1 |  | 2723.6 | 2723.6 | 3609.0424
CPU | SINAPI | 39660 | MATERIAIS AUXILIARES | CJ | 1 | 1900 | 1900
CPU | SINAPI | 88247 | AUXILIAR DE ELETRICISTA COM ENCARGOS COMPLEMENTARES | H | 20 | 17.9 | 358
CPU | SINAPI | 88264 | ELETRICISTA COM ENCARGOS COMPLEMENTARES | H | 20 | 23.28 | 465.6
4 |  |  | Sistema de Aterramento |  |  |  |  | 5226.95 | 6926.2314
4.1 | SINAPI | 96985 | HASTE DE ATERRAMENTO 5/8 PARA SPDA - FORNECIMENTO E INSTALAÇÃO. AF_12/2017 | UN | 5 |  | 56.03 | 280.15 | 371.2268
CPU | SINAPI | 3379 | HASTE DE ATERRAMENTO EM ACO COM 3,00 M DE COMPRIMENTO E DN = 5/8", REVESTIDA COM BAIXA CAMADA DE COBRE, SEM CONECTOR | UN | 1 | 45.61 | 45.61
CPU | SINAPI | 88247 | AUXILIAR DE ELETRICISTA COM ENCARGOS COMPLEMENTARES | H | 0.2531 | 17.9 | 4.53
CPU | SINAPI | 88264 | ELETRICISTA COM ENCARGOS COMPLEMENTARES | H | 0.2531 | 23.28 | 5.89
4.2 | SINAPI | 96973 | CORDOALHA DE COBRE NU 35 MM², ENTERRADA - FORNECIMENTO E INSTALAÇÃO. AF_12/2017 | M | 25 |  | 26.61 | 665.25 | 881.5228
CPU | SINAPI | 863 | CABO DE COBRE NU 35 MM2 MEIO-DURO | M | 1.05 | 15.42 | 16.19
CPU | SINAPI | 88247 | AUXILIAR DE ELETRICISTA COM ENCARGOS COMPLEMENTARES | H | 0.2533 | 17.9 | 4.53
CPU | SINAPI | 88264 | ELETRICISTA COM ENCARGOS COMPLEMENTARES | H | 0.2533 | 23.28 | 5.89
4.3 | C.P |  | CONECTORES DA MALHA DE ATERRAMENTO EM LATÃO, PARA HASTE 5/8" | UN | 10 |  | 41.145 | 411.45 | 545.2124
CPU | SINAPI | 39864 | CONECTOR BRONZE/LATAO (REF 603) SEM ANEL DE SOLDA, BOLSA X ROSCA F, 22 MM X 3/4" | UN | 1 | 10.26 | 10.26
CPU | SINAPI | 88247 | AUXILIAR DE ELETRICISTA COM ENCARGOS COMPLEMENTARES | H | 0.75 | 17.9 | 13.425
CPU | SINAPI | 88264 | ELETRICISTA COM ENCARGOS COMPLEMENTARES | H | 0.75 | 23.28 | 17.46
4.4 | SINAPI | 98111 | CAIXA DE INSPEÇÃO PARA ATERRAMENTO, CIRCULAR, EM POLIETILENO, DIÂMETRO INTERNO = 0,3 M. AF_05/2018 | UN | 5 |  | 21.78 | 108.9 | 144.3034
CPU | SINAPI | 34643 | CAIXA INSPECAO EM POLIETILENO PARA ATERRAMENTO E PARA RAIOS DIAMETRO = 300 MM | UN | 1 | 12.79 | 12.79
CPU | SINAPI | 88309 | PEDREIRO COM ENCARGOS COMPLEMENTARES | H | 0.1693 | 21.67 | 3.66
CPU | SINAPI | 88316 | SERVENTE COM ENCARGOS COMPLEMENTARES | H | 0.1693 | 18.03 | 3.05
CPU | SINAPI | 94102 | LASTRO DE VALA COM PREPARO DE FUNDO, LARGURA MENOR QUE 1,5 M, COM CAMADA DE AREIA, LANÇAMENTO MANUAL, EM LOCAL COM NÍVEL BAIXO DE INTERFERÊNCIA. | M3 | 0.0141 | 161.72 | 2.28
4.5 | SINAPI | 92986 | CABO DE COBRE FLEXÍVEL ISOLADO, 35 MM², ANTI-CHAMA 0,6/1,0 KV, PARA DISTRIBUIÇÃO - FORNECIMENTO E INSTALAÇÃO. AF_12/2015 | M | 15 |  | 20.31 | 304.65 | 403.6917
CPU | SINAPI | 1019 | CABO DE COBRE, FLEXIVEL, CLASSE 4 OU 5, ISOLACAO EM PVC/A, ANTICHAMA BWF-B, COBERTURA PVC-ST1, ANTICHAMA BWF-B, 1 CONDUTOR, 0,6/1 KV, SECAO NOMINAL 35 MM2 | M | 1.015 | 17.05 | 17.3
CPU | SINAPI | 21127 | FITA ISOLANTE ADESIVA ANTICHAMA, USO ATE 750 V, EM ROLO DE 19 MM X 5 M | UN | 0.009 | 2.63 | 0.02
CPU | SINAPI | 88247 | AUXILIAR DE ELETRICISTA COM ENCARGOS COMPLEMENTARES | H | 0.073 | 17.9 | 1.3
CPU | SINAPI | 88264 | ELETRICISTA COM ENCARGOS COMPLEMENTARES | H | 0.073 | 23.28 | 1.69
4.6 | SINAPI | 91677 | ENSAIOS DE RESISTIVIDADE, COM GERAÇÃO DE LAUDO DE MEDIÇÕES E ART, EXPEDIDA POR ENGENHEIRO ELETRICISTA | Hora | 35 |  | 78.59 | 2750.65 | 3644.8863
CPU | SINAPI | 91677 | ENGENHEIRO ELETRICISTA COM ENCARGOS COMPLEMENTARES | H | 1 | 78.59 | 78.59
4.7 | C.P |  | OMISSOS | CJ | 1 |  | 705.9 | 705.9 | 935.3881
CPU | SINAPI | 39660 | MATERIAIS AUXILIARES | CJ | 1 | 500 | 500
CPU | SINAPI | 88247 | AUXILIAR DE ELETRICISTA COM ENCARGOS COMPLEMENTARES | H | 5 | 17.9 | 89.5
CPU | SINAPI | 88264 | ELETRICISTA COM ENCARGOS COMPLEMENTARES | H | 5 | 23.28 | 116.4
5 |  |  | Obras Civis |  |  |  |  | 10002.5234 | 13254.3438
5.1 | C.P |  | ESCAVAÇÃO, REATERRO E PREPARO PRA ENCAMINHAMENTO DOD ELETRODUTOS SUBTERRÂNEOS | M3 | 2.5 |  | 460.3301 | 1150.8253 | 1524.9586
CPU | SINAPI | 93358 | ESCAVAÇÃO MANUAL DE VALA COM PROFUNDIDADE MENOR OU IGUAL A 1,30 M. AF_03/2016 | M3 | 0.55 | 71.32 | 39.226
CPU | SINAPI | 93382 | REATERRO MANUAL DE VALAS COM COMPACTAÇÃO MECANIZADA. AF_04/2016 | M3 | 0.55 | 26.65 | 14.6575
CPU | SINAPI | 39849 | CONCRETO USINADO BOMBEÁVEL, CLASSE DE RESISTÊNCIA C20 | m³ | 1.1 | 286.75 | 315.425
CPU | SINAPI | 1347 | CHAPA DE MADEIRA COMPENSADA PARA FORMA DE CONCRETO DE 2.2x1.1m, e=12mm | Peça | 2.2 | 17.28 | 38.016
CPU | SINAPI | 88262 | CARPINTEIRO DE FORMAS COM ENCARGOS COMPLEMENTARES | H | 0.163 | 20.74 | 3.3806
CPU | SINAPI | 88309 | PEDREIRO COM ENCARGOS COMPLEMENTARES | H | 1.25 | 21.67 | 27.0875
CPU | SINAPI | 88316 | SERVENTE COM ENCARGOS COMPLEMENTARES | H | 1.25 | 18.03 | 22.5375
5.2 | SINAPI | 90461 | PERFILADO DE SEÇÃO 38X76 MM PARA SUPORTE DE ELETRODUTOS | M | 30 |  | 14.49 | 434.7 | 576.021
CPU | SINAPI | 11267 | ARRUELA REDONDA DE LATAO, DIAMETRO EXTERNO = 34 MM, ESPESSURA = 2,5 MM, DIAMETRO DO FURO = 17 MM | UN | 1.5 | 7.36 | 11.04
CPU | SINAPI | 11976 | CHUMBADOR, DIAMETRO 1/4" COM PARAFUSO 1/4" X 40 MM | UN | 0.5 | 0.83 | 0.41
CPU | SINAPI | 39029 | PERFILADO PERFURADO DUPLO 38 X 76 MM, CHAPA 22 | M | 0.095 | 8.47 | 0.8
CPU | SINAPI | 39996 | VERGALHAO ZINCADO ROSCA TOTAL, 1/4 " (6,3 MM) | M | 0.225 | 1.89 | 0.42
CPU | SINAPI | 39997 | PORCA ZINCADA, SEXTAVADA, DIAMETRO 1/4" | UN | 1.5 | 0.21 | 0.31
CPU | SINAPI | 88248 | AUXILIAR DE ENCANADOR OU BOMBEIRO HIDRÁULICO COM ENCARGOS COMPLEMENTARES | H | 0.009 | 17.28 | 0.15
CPU | SINAPI | 88267 | ENCANADOR OU BOMBEIRO HIDRÁULICO COM ENCARGOS COMPLEMENTARES | H | 0.061 | 22.41 | 1.36
5.3 | C.P |  | FURAÇÃO/ABERTURA EM ALVENARIA PARA PASSAGEM DA INFRAESTRUTURA ELETROMECÂNICA/TOMADAS DE AR EXTERNO | M² | 4 |  | 27.3845 | 109.5381 | 145.149
CPU | SINAPI | 88309 | PEDREIRO COM ENCARGOS COMPLEMENTARES | H | 0.653 | 21.67 | 14.1505
CPU | SINAPI | 88316 | SERVENTE COM ENCARGOS COMPLEMENTARES | H | 0.734 | 18.03 | 13.234
5.4 | SINAPI | 90443 | RASGO EM ALVENARIA PARA RAMAIS/ DISTRIBUIÇÃO COM DIAMETROS MENORES OU IGUAIS A 40 MM. AF_05/2015 | M | 35 |  | 11.26 | 394.1 | 522.2219
CPU | SINAPI | 88248 | AUXILIAR DE ENCANADOR OU BOMBEIRO HIDRÁULICO COM ENCARGOS COMPLEMENTARES | H | 0.07 | 17.28 | 1.2
CPU | SINAPI | 88267 | ENCANADOR OU BOMBEIRO HIDRÁULICO COM ENCARGOS COMPLEMENTARES | H | 0.449 | 22.41 | 10.06
5.5 | SINAPI | 90445 | RASGO EM LAJE E/OU CONTRAPISO PARA RAMAIS/ DISTRIBUIÇÃO COM DIÂMETROS MENORES OU IGUAIS A 40 MM. AF_05/2015 | M | 10 |  | 24.74 | 247.4 | 327.8297
CPU | SINAPI | 5795 | MARTELETE OU ROMPEDOR PNEUMÁTICO MANUAL, 28 KG, COM SILENCIADOR - CHP DIURNO. AF_07/2016 | CHP | 0.168 | 21.86 | 3.67
CPU | SINAPI | 5952 | MARTELETE OU ROMPEDOR PNEUMÁTICO MANUAL, 28 KG, COM SILENCIADOR - CHI DIURNO. AF_07/2016 | CHI | 0.369 | 20.57 | 7.59
CPU | SINAPI | 88248 | AUXILIAR DE ENCANADOR OU BOMBEIRO HIDRÁULICO COM ENCARGOS COMPLEMENTARES | H | 0.084 | 17.28 | 1.45
CPU | SINAPI | 88267 | ENCANADOR OU BOMBEIRO HIDRÁULICO COM ENCARGOS COMPLEMENTARES | H | 0.537 | 22.41 | 12.03
5.6 | SINAPI | 97641 | REMOÇÃO DE FORRO DE GESSO, DE FORMA MANUAL, SEM REAPROVEITAMENTO. AF_12/2017 | M2 | 50 |  | 4.05 | 202.5 | 268.3327
CPU | SINAPI | 88269 | GESSEIRO COM ENCARGOS COMPLEMENTARES | H | 0.0713 | 21.56 | 1.53
CPU | SINAPI | 88316 | SERVENTE COM ENCARGOS COMPLEMENTARES | H | 0.1401 | 18.03 | 2.52
5.7 | SINAPI | 96113 | FORRO EM PLACAS DE GESSO, PARA AMBIENTES COMERCIAIS. AF_05/2017_P | M2 | 50 |  | 35.71 | 1785.5 | 2365.966
CPU | SINAPI | 345 | ARAME GALVANIZADO 18 BWG, D = 1,24MM (0,009 KG/M) | KG | 0.025 | 15.52 | 0.38
CPU | SINAPI | 3315 | GESSO EM PO PARA REVESTIMENTOS/MOLDURAS/SANCAS | KG | 0.9964 | 0.61 | 0.6
CPU | SINAPI | 4812 | PLACA DE GESSO PARA FORRO, DE *60 X 60* CM E ESPESSURA DE 12 MM (30 MM NAS BORDAS) SEM COLOCACAO | M2 | 1.074 | 13.75 | 14.76
CPU | SINAPI | 20250 | SISAL EM FIBRA | KG | 0.0078 | 12 | 0.09
CPU | SINAPI | 40547 | PARAFUSO ZINCADO, AUTOBROCANTE, FLANGEADO, 4,2 MM X 19 MM | CENTO | 0.0308 | 18.93 | 0.58
CPU | SINAPI | 88269 | GESSEIRO COM ENCARGOS COMPLEMENTARES | H | 0.6313 | 21.56 | 13.61
CPU | SINAPI | 88316 | SERVENTE COM ENCARGOS COMPLEMENTARES | H | 0.3156 | 18.03 | 5.69
5.8 | SINAPI | 87561 | MASSA ÚNICA, PARA RECEBIMENTO DE PINTURA OU CERÂMICA, EM ARGAMASSA INDUSTRIALIZADA, PREPARO MECÂNICO, APLICADO COM EQUIPAMENTO DE MISTURA E PROJEÇÃO DE 1,5 M3/H DE ARGAMASSA EM FACES INTERNAS DE PAREDES, ESPESSURA DE 10MM, SEM EXECUÇÃO DE TALISCAS. AF_06/2014 | M2 | 20 |  | 26.73 | 534.6 | 708.3985
CPU | SINAPI | 87407 | ARGAMASSA INDUSTRIALIZADA PARA REVESTIMENTOS, MISTURA E PROJEÇÃO DE 1,5 M³/H DE ARGAMASSA. AF_08/2019 | M3 | 0.0213 | 940.99 | 20.04
CPU | SINAPI | 88309 | PEDREIRO COM ENCARGOS COMPLEMENTARES | H | 0.28 | 21.67 | 6.06
CPU | SINAPI | 88316 | SERVENTE COM ENCARGOS COMPLEMENTARES | H | 0.035 | 18.03 | 0.63
5.9 | SINAPI | 87298 | ARGAMASSA TRAÇO 1:3 (EM VOLUME DE CIMENTO E AREIA MÉDIA ÚMIDA) PARA RECOMPOSIÇÃO DE CONTRAPISO E LAJE, PREPARO MECÂNICO COM BETONEIRA 400 L. | M3 | 2 |  | 369.38 | 738.76 | 978.9309
CPU | SINAPI | 370 | AREIA MEDIA - POSTO JAZIDA/FORNECEDOR (RETIRADO NA JAZIDA, SEM TRANSPORTE) | M3 | 1.27 | 52.48 | 66.64
CPU | SINAPI | 1379 | CIMENTO PORTLAND COMPOSTO CP II-32 | KG | 573.61 | 0.37 | 212.23
CPU | SINAPI | 88377 | OPERADOR DE BETONEIRA ESTACIONÁRIA/MISTURADOR COM ENCARGOS COMPLEMENTARES | H | 4.42 | 20.05 | 88.62
CPU | SINAPI | 88830 | BETONEIRA CAPACIDADE NOMINAL DE 400 L, CAPACIDADE DE MISTURA 280 L, MOTOR ELÉTRICO TRIFÁSICO POTÊNCIA DE 2 CV, SEM CARREGADOR - CHP DIURNO. AF_10/2014 | CHP | 1.03 | 1.12 | 1.15
CPU | SINAPI | 88831 | BETONEIRA CAPACIDADE NOMINAL DE 400 L, CAPACIDADE DE MISTURA 280 L, MOTOR ELÉTRICO TRIFÁSICO POTÊNCIA DE 2 CV, SEM CARREGADOR - CHI DIURNO. AF_10/2014 | CHI | 3.39 | 0.22 | 0.74
5.10 | SINAPI | 88485 | APLICAÇÃO DE FUNDO SELADOR ACRÍLICO EM PAREDES E TETO, UMA DEMÃO. AF_06/2014 | M² | 70 |  | 2.36 | 165.2 | 218.9065
CPU | SINAPI | 6085 | SELADOR ACRILICO PAREDES INTERNAS/EXTERNAS | L | 0.16 | 7.22 | 1.15
CPU | SINAPI | 88310 | PINTOR COM ENCARGOS COMPLEMENTARES | H | 0.039 | 24.85 | 0.96
CPU | SINAPI | 88316 | SERVENTE COM ENCARGOS COMPLEMENTARES | H | 0.014 | 18.03 | 0.25
5.11 | SINAPI | 88487 | APLICAÇÃO MANUAL DE PINTURA COM TINTA LÁTEX ACRÍLICA PVA EM PAREDES E TETO , DUAS DEMÃOS. AF_06/2014 | M² | 70 |  | 9.9 | 693 | 918.2943
CPU | SINAPI | 7345 | TINTA LATEX PVA PREMIUM, COR BRANCA | L | 0.33 | 17.61 | 5.81
CPU | SINAPI | 88310 | PINTOR COM ENCARGOS COMPLEMENTARES | H | 0.13 | 24.85 | 3.23
CPU | SINAPI | 88316 | SERVENTE COM ENCARGOS COMPLEMENTARES | H | 0.048 | 18.03 | 0.86
5.12 | C.P |  | LIMPEZA DA OBRA FINAL DA OBRA ( INCLUSIVE DURANTE A EXECUÇÃO). | H | 80 |  | 13.23 | 1058.4 | 1402.4858
CPU | SINAPI | 88316 | SERVENTE COM ENCARGOS COMPLEMENTARES | H | 1 | 13.23 | 13.23
5.13 | C.P |  | OMISSOS | CJ | 1 |  | 2488 | 2488 | 3296.8488
CPU | SINAPI | 39660 | MATERIAIS AUXILIARES | CJ | 1 | 900 | 900
CPU | SINAPI | 88309 | PEDREIRO COM ENCARGOS COMPLEMENTARES | H | 40 | 21.67 | 866.8
CPU | SINAPI | 88316 | SERVENTE COM ENCARGOS COMPLEMENTARES | H | 40 | 18.03 | 721.2
6 |  |  | Administração da Obra |  |  |  |  | 30710.7936 | 40694.8726
6.1 | SINAPI | 91677 | ENGENHEIRO ELETRICISTA PLENO (HORISTA) | Hora | 200 |  | 78.59 | 15718 | 20827.9218
CPU | SINAPI | 91677 | ENGENHEIRO ELETRICISTA COM ENCARGOS COMPLEMENTARES | H | 1 | 78.59 | 78.59
6.2 | SINAPI | 90776 | ENCARREGADO GERAL DE OBRA (HORISTA) | Hora | 400 |  | 31.29 | 12516 | 16584.9516
CPU | SINAPI | 90776 | ENCARREGADO GERAL COM ENCARGOS COMPLEMENTARES | H | 1 | 31.29 | 31.29
6.3 | C.P |  | MONTAGEM E DESMONTAGEM DE ANDAIMES TIPO TORRE - 20 Montagens em h=3m | Metro | 60 |  | 8.5341 | 512.0436 | 678.509
CPU | SINAPI | 88278 | MONTADOR DE ESTRUTURA METÁLICA COM ENCARGOS COMPLEMENTARES | H | 0.029 | 18.99 | 0.55
CPU | SINAPI | 88316 | SERVENTE COM ENCARGOS COMPLEMENTARES | H | 0.197 | 18.03 | 3.55
CPU | SINAPI | 100251 | TRANSPORTE HORIZONTAL MANUAL, DE TUBO DE AÇO CARBONO LEVE OU MÉDIO, PRETO OU GALVANIZADO, COM DIÂMETRO MAIOR QUE 32 MM E MENOR OU IGUAL A 65 MM (UNIDADE: MXKM). AF_07/2019 | MXKM | 0.402 | 11.03 | 4.4341
6.4 | SINAPI | 91677 | ELABORAÇÃO DE PROJETO "AS-BUILT", PLOTADOS (01 VIA) E EM ARQUIVOS DIGITAIS | Hora | 25 |  | 78.59 | 1964.75 | 2603.4902
CPU | SINAPI | 91677 | ENGENHEIRO ELETRICISTA COM ENCARGOS COMPLEMENTARES | H | 1 | 78.59 | 78.59
Total Equipamentos
Total Equipamentos + BDI 24,18%
|  |  |  | Total Material e Mão de Obra |  |  |  | 136432.9368
|  |  |  | Total Material e Mão de Obra + BDI 32,51% |  |  |  |  | 180787.2846
|  |  |  | Total Global I Total Global com BDI |  |  |  | 136432.9368 | 180787.2846

## Planilha Sintética
PLANILHA ORÇAMENTÁRIA SINTÉTICA - CÂMARA MUNICIPAL DA ESTÂNCIA BALNEÁRIA DE PRAIA GRANDE
OBRA: REESTRUTURAÇÃO ELÉTRICA DO ANEXO I |  |  |  | RT: NELSON LAURENTINO G. JR. |  | CREA: SP-0641849157/D | QUALIFICAÇÃO: ENGENHEIRO ELETRICISTA
CLIENTE: CÂMARA MUNICIPAL DA ESTÂNCIA BALNEÁRIA DE PRAIA GRANDE |  |  |  | ÁREA DE ABRANGÊNCIA: ANEXO I | CLIENTE: CÂMARA MUNICIPAL DE MOGI DAS CRUZES | CLIENTE: CÂMARA MUNICIPAL DE MOGI DAS CRUZES |  |  | CLIENTE: CÂMARA MUNICIPAL DE MOGI DAS CRUZES
ETAPA: EXECUTIVO |  |  |  | REF. PREÇO: SINAPI SÃO PAULO - 04/2020. | ETAPA: EXECUTIVO | ETAPA: EXECUTIVO |  |  | ETAPA: EXECUTIVO
ENCARGOS SOCIAIS (DESONERADO): HORISTA: 85,06% I MENSALISTA: 47,88% |  |  |  | REVISÃO: 02 |  | E-MAIL: wind.engenharia@uol.com.br
Item | Fonte | Código | Descrição | Unidade | Quantidade | Valor Unitário | Valor Total | BDI | Valor Total com BDI
1 |  |  | Proteção Mecânica dos Circuitos |  |  |  | 8880.1798 | 32.51% | 11767.1263
1.1 | C.P | 0 | ELETRODUTO EM AÇO GALVANIZADO SEMI PESADO E CONEXÕES, Diâmetro 4" | Metro | 25 | 120.9555 | 3023.8875 | 32.51% | 4006.9533
1.2 | C.P | 0 | ELETRODUTO EM AÇO GALVANIZADO SEMI PESADO E CONEXÕES, Diâmetro 2" | Metro | 5 | 53.514 | 267.57 | 32.51% | 354.557
1.3 | SINAPI | 95750 | ELETRODUTO EM AÇO GALVANIZADO SEMI PESADO E CONEXÕES, Diâmetro 1" | M | 10 | 27.07 | 270.7 | 32.51% | 358.7046
1.4 | SINAPI | 97668 | ELETRODUTO FLEXÍVEL CORRUGADO, PEAD, DN 63 (2") - FORNECIMENTO E INSTALAÇÃO. AF_04/2016 | M | 20 | 10.04 | 200.8 | 32.51% | 266.0801
1.5 | SINAPI | 91849 | ELETRODUTO FLEXÍVEL LISO, PEAD, DN 32 MM (1"), PARA ATERRAMENTO - FORNECIMENTO E INSTALAÇÃO. AF_12/2015 | M | 20 | 6.69 | 133.8 | 32.51% | 177.2984
1.6 | SINAPI | 91835 | ELETRODUTO FLEXÍVEL CORRUGADO REFORÇADO, PVC, DN 25 MM (3/4"), PARA CIRCUITOS TERMINAIS, INSTALADO EM FORRO - FORNECIMENTO E INSTALAÇÃO. AF_12/2015 | M | 100 | 7.06 | 706 | 32.51% | 935.5206
1.7 | SINAPI | 91837 | ELETRODUTO FLEXÍVEL CORRUGADO REFORÇADO, PVC, DN 32 MM (1"), PARA CIRCUITOS TERMINAIS, INSTALADO EM FORRO - FORNECIMENTO E INSTALAÇÃO. AF_12/2015 | M | 100 | 9.75 | 975 | 32.51% | 1291.9725
1.8 | C.P | 0 | CAIXA DE PASSAGEM EM CHAPA DE AÇO COM TAMPA APARAFUSADA, DE SOBREPOR, 302x302x122mm | UN | 2 | 134.0115 | 268.023 | 32.51% | 355.1573
1.9 | C.P | 0 | CONDULETE MÚLTIPLO TIPO "X" EM ALUMÍNIO, PARA ELETRODUTO Diâmetro 4" | UN | 6 | 170.2974 | 1021.7845 | 32.51% | 1353.9666
1.10 | C.P | 0 | CONDULETE MÚLTIPLO TIPO "X" EM ALUMÍNIO, PARA ELETRODUTO Diâmetro 2" | UN | 2 | 72.6274 | 145.2548 | 32.51% | 192.4772
1.11 | SINAPI | 95802 | CONDULETE MÚLTIPLO TIPO "X" EM ALUMÍNIO, PARA ELETRODUTO Diâmetro 1" | UN | 4 | 35.94 | 143.76 | 32.51% | 190.4964
1.12 | SINAPI | 97329 | OMISSOS | CJ | 1 | 1723.6 | 1723.6 | 32.51% | 2283.9424
2 |  |  | Cabeamento Elétrico |  |  |  | 25207.29 | 32.51% | 33402.18
2.1 | SINAPI | 92998 | CABO DE COBRE FLEXÍVEL ISOLADO, 185 MM², ANTI-CHAMA 0,6/1,0 KV, PARA DISTRIBUIÇÃO - FORNECIMENTO E INSTALAÇÃO. AF_12/2015 | M | 100 | 98.51 | 9851 | 32.51% | 13053.5601
2.2 | SINAPI | 92992 | CABO DE COBRE FLEXÍVEL ISOLADO, 95 MM², ANTI-CHAMA 0,6/1,0 KV, PARA DISTRIBUIÇÃO - FORNECIMENTO E INSTALAÇÃO. AF_12/2015 | M | 25 | 50.68 | 1267 | 32.51% | 1678.9017
2.3 | SINAPI | 92990 | CABO DE COBRE FLEXÍVEL ISOLADO, 70 MM², ANTI-CHAMA 0,6/1,0 KV, PARA DISTRIBUIÇÃO - FORNECIMENTO E INSTALAÇÃO. AF_12/2015 | M | 40 | 38.5 | 1540 | 32.51% | 2040.654
2.4 | SINAPI | 92986 | CABO DE COBRE FLEXÍVEL ISOLADO, 35 MM², ANTI-CHAMA 0,6/1,0 KV, PARA DISTRIBUIÇÃO - FORNECIMENTO E INSTALAÇÃO. AF_12/2015 | M | 60 | 20.31 | 1218.6 | 32.51% | 1614.7669
2.5 | SINAPI | 91935 | CABO DE COBRE FLEXÍVEL ISOLADO, 16 MM², ANTI-CHAMA 0,6/1,0 KV, PARA CIRCUITOS TERMINAIS - FORNECIMENTO E INSTALAÇÃO. AF_12/2015 | M | 35 | 14.41 | 504.35 | 32.51% | 668.3142
2.6 | SINAPI | 91930 | CABO DE COBRE FLEXÍVEL ISOLADO, 6 MM², ANTI-CHAMA 450/750 V, PARA CIRCUITOS TERMINAIS - FORNECIMENTO E INSTALAÇÃO. AF_12/2015 | M | 70 | 5.53 | 387.1 | 32.51% | 512.9462
2.7 | SINAPI | 91928 | CABO DE COBRE FLEXÍVEL ISOLADO, 4 MM², ANTI-CHAMA 450/750 V, PARA CIRCUITOS TERMINAIS - FORNECIMENTO E INSTALAÇÃO. AF_12/2015 | M | 32 | 4.07 | 130.24 | 32.51% | 172.581
2.8 | SINAPI | 91926 | CABO DE COBRE FLEXÍVEL ISOLADO, 2,5 MM², ANTI-CHAMA 450/750 V, PARA CIRCUITOS TERMINAIS - FORNECIMENTO E INSTALAÇÃO. AF_12/2015 | M | 2500 | 2.58 | 6450 | 32.51% | 8546.895
2.9 | SINAPI | 97329 | OMISSOS | CJ | 1 | 3859 | 3859 | 32.51% | 5113.5609
3 |  |  | Quadros Elétricos |  |  |  | 56405.2 | 32.51% | 74742.5305
3.1 | C.P | 0 | QUADRO ELÉTRICO - QDG-01 - FABRICAÇÃO, MONTAGEM, FORNECIMENTO E INSTALAÇÃO | Unidade | 1 | 14379 | 14379 | 32.51% | 19053.6129
3.2 | C.P | 0 | QUADRO ELÉTRICO - QDG-02 - FABRICAÇÃO, MONTAGEM, FORNECIMENTO E INSTALAÇÃO | Unidade | 1 | 9915.3 | 9915.3 | 32.51% | 13138.764
3.3 | C.P | 0 | QUADRO ELÉTRICO - QDG-ANEXO I-TÉRREO - FABRICAÇÃO, MONTAGEM, FORNECIMENTO E INSTALAÇÃO | Unidade | 1 | 6883.45 | 6883.45 | 32.51% | 9121.2596
3.4 | C.P | 0 | QUADRO ELÉTRICO - QDFL-ANEXO I-TÉRREO - FABRICAÇÃO, MONTAGEM, FORNECIMENTO E INSTALAÇÃO | Unidade | 1 | 5389.5 | 5389.5 | 32.51% | 7141.6264
3.5 | C.P | 0 | QUADRO ELÉTRICO - QDFL-ANEXO I-1º PAV - FABRICAÇÃO, MONTAGEM, FORNECIMENTO E INSTALAÇÃO | Unidade | 1 | 6971.35 | 6971.35 | 32.51% | 9237.7359
3.6 | C.P | 0 | QUADRO ELÉTRICO - QCB-ANEXO I-TÉRREO - FABRICAÇÃO, MONTAGEM, FORNECIMENTO E INSTALAÇÃO | Unidade | 1 | 2425.8 | 2425.8 | 32.51% | 3214.4276
3.7 | C.P | 0 | QUADRO ELÉTRICO - QDAC-ANEXO I-1º PAV. - FABRICAÇÃO, MONTAGEM, FORNECIMENTO E INSTALAÇÃO | Unidade | 1 | 4113.7 | 4113.7 | 32.51% | 5451.0639
3.8 | C.P | 0 | MAPEAMENTO/IDENTIFICAÇÃO FÍSICA E EM PROJETO "AS-BUILT" DOS CIRCUITOS ALIMENTADORES ADVINDOS DOS QDG'S 01 E 02 | H | 50 | 72.07 | 3603.5 | 32.51% | 4774.9978
3.9 | C.P | 0 | OMISSOS | CJ | 1 | 2723.6 | 2723.6 | 32.51% | 3609.0424
4 |  |  | Sistema de Aterramento |  |  |  | 5226.95 | 32.51% | 6926.2314
4.1 | SINAPI | 96985 | HASTE DE ATERRAMENTO 5/8 PARA SPDA - FORNECIMENTO E INSTALAÇÃO. AF_12/2017 | UN | 5 | 56.03 | 280.15 | 32.51% | 371.2268
4.2 | SINAPI | 96973 | CORDOALHA DE COBRE NU 35 MM², ENTERRADA - FORNECIMENTO E INSTALAÇÃO. AF_12/2017 | M | 25 | 26.61 | 665.25 | 32.51% | 881.5228
4.3 | C.P | 0 | CONECTORES DA MALHA DE ATERRAMENTO EM LATÃO, PARA HASTE 5/8" | UN | 10 | 41.145 | 411.45 | 32.51% | 545.2124
4.4 | SINAPI | 98111 | CAIXA DE INSPEÇÃO PARA ATERRAMENTO, CIRCULAR, EM POLIETILENO, DIÂMETRO INTERNO = 0,3 M. AF_05/2018 | UN | 5 | 21.78 | 108.9 | 32.51% | 144.3034
4.5 | SINAPI | 92986 | CABO DE COBRE FLEXÍVEL ISOLADO, 35 MM², ANTI-CHAMA 0,6/1,0 KV, PARA DISTRIBUIÇÃO - FORNECIMENTO E INSTALAÇÃO. AF_12/2015 | M | 15 | 20.31 | 304.65 | 32.51% | 403.6917
4.6 | SINAPI | 91677 | ENSAIOS DE RESISTIVIDADE, COM GERAÇÃO DE LAUDO DE MEDIÇÕES E ART, EXPEDIDA POR ENGENHEIRO ELETRICISTA | Hora | 35 | 78.59 | 2750.65 | 32.51% | 3644.8863
4.7 | C.P | 0 | OMISSOS | CJ | 1 | 705.9 | 705.9 | 32.51% | 935.3881
5 |  |  | Obras Civis |  |  |  | 10002.5234 | 32.51% | 13254.3438
5.1 | C.P | 0 | ESCAVAÇÃO, REATERRO E PREPARO PRA ENCAMINHAMENTO DOD ELETRODUTOS SUBTERRÂNEOS | M3 | 2.5 | 460.3301 | 1150.8253 | 32.51% | 1524.9586
5.2 | SINAPI | 90461 | PERFILADO DE SEÇÃO 38X76 MM PARA SUPORTE DE ELETRODUTOS | M | 30 | 14.49 | 434.7 | 32.51% | 576.021
5.3 | C.P | 0 | FURAÇÃO/ABERTURA EM ALVENARIA PARA PASSAGEM DA INFRAESTRUTURA ELETROMECÂNICA/TOMADAS DE AR EXTERNO | M² | 4 | 27.3845 | 109.5381 | 32.51% | 145.149
5.4 | SINAPI | 90443 | RASGO EM ALVENARIA PARA RAMAIS/ DISTRIBUIÇÃO COM DIAMETROS MENORES OU IGUAIS A 40 MM. AF_05/2015 | M | 35 | 11.26 | 394.1 | 32.51% | 522.2219
5.5 | SINAPI | 90445 | RASGO EM LAJE E/OU CONTRAPISO PARA RAMAIS/ DISTRIBUIÇÃO COM DIÂMETROS MENORES OU IGUAIS A 40 MM. AF_05/2015 | M | 10 | 24.74 | 247.4 | 32.51% | 327.8297
5.6 | SINAPI | 97641 | REMOÇÃO DE FORRO DE GESSO, DE FORMA MANUAL, SEM REAPROVEITAMENTO. AF_12/2017 | M2 | 50 | 4.05 | 202.5 | 32.51% | 268.3327
5.7 | SINAPI | 96113 | FORRO EM PLACAS DE GESSO, PARA AMBIENTES COMERCIAIS. AF_05/2017_P | M2 | 50 | 35.71 | 1785.5 | 32.51% | 2365.966
5.8 | SINAPI | 87561 | MASSA ÚNICA, PARA RECEBIMENTO DE PINTURA OU CERÂMICA, EM ARGAMASSA INDUSTRIALIZADA, PREPARO MECÂNICO, APLICADO COM EQUIPAMENTO DE MISTURA E PROJEÇÃO DE 1,5 M3/H DE ARGAMASSA EM FACES INTERNAS DE PAREDES, ESPESSURA DE 10MM, SEM EXECUÇÃO DE TALISCAS. AF_06/2014 | M2 | 20 | 26.73 | 534.6 | 32.51% | 708.3985
5.9 | SINAPI | 87298 | ARGAMASSA TRAÇO 1:3 (EM VOLUME DE CIMENTO E AREIA MÉDIA ÚMIDA) PARA RECOMPOSIÇÃO DE CONTRAPISO E LAJE, PREPARO MECÂNICO COM BETONEIRA 400 L. | M3 | 2 | 369.38 | 738.76 | 32.51% | 978.9309
5.10 | SINAPI | 88485 | APLICAÇÃO DE FUNDO SELADOR ACRÍLICO EM PAREDES E TETO, UMA DEMÃO. AF_06/2014 | M² | 70 | 2.36 | 165.2 | 32.51% | 218.9065
5.11 | SINAPI | 88487 | APLICAÇÃO MANUAL DE PINTURA COM TINTA LÁTEX ACRÍLICA PVA EM PAREDES E TETO , DUAS DEMÃOS. AF_06/2014 | M² | 70 | 9.9 | 693 | 32.51% | 918.2943
5.12 | C.P | 0 | LIMPEZA DA OBRA FINAL DA OBRA ( INCLUSIVE DURANTE A EXECUÇÃO). | H | 80 | 13.23 | 1058.4 | 32.51% | 1402.4858
5.13 | C.P | 0 | OMISSOS | CJ | 1 | 2488 | 2488 | 32.51% | 3296.8488
6 |  |  | Administração da Obra |  |  |  | 30710.7936 | 32.51% | 40694.8726
6.1 | SINAPI | 91677 | ENGENHEIRO ELETRICISTA PLENO (HORISTA) | Hora | 200 | 78.59 | 15718 | 32.51% | 20827.9218
6.2 | SINAPI | 90776 | ENCARREGADO GERAL DE OBRA (HORISTA) | Hora | 400 | 31.29 | 12516 | 32.51% | 16584.9516
6.3 | C.P | 0 | MONTAGEM E DESMONTAGEM DE ANDAIMES TIPO TORRE - 20 Montagens em h=3m | Metro | 60 | 8.5341 | 512.0436 | 32.51% | 678.509
6.4 | SINAPI | 91677 | ELABORAÇÃO DE PROJETO "AS-BUILT", PLOTADOS (01 VIA) E EM ARQUIVOS DIGITAIS | Hora | 25 | 78.59 | 1964.75 | 32.51% | 2603.4902
|  |  |  | Total Equipamentos |  |  | 0
|  |  |  | Total Equipamentos + BDI |  |  |  | 24.18% | 0
|  |  |  | Total Material e Mão de Obra |  |  | 136432.9368
|  |  |  | Total Material e Mão de Obra + BDI |  |  |  | 32.51% | 180787.2846
|  |  |  | Total Global I Total Global com BDI |  |  | 136432.9368 |  | 180787.2846